## Linhas de vida
LINHAS DE VIDA
CABO DE AÇO AA 6x19 (CIMAF)
DADOS DO CABO
[5 empty] | Ø mm | 9.5
| Diâm. | 3/8" |  |  | Carga rup. (tf) | 5.9
| Alt. Queda | 1.3 | m |  | Fator | 0.395
Fator de segurança 2:1 | P. Corpo | 140 | Kg |  | E - Kg/mm² | 10000 | [5 empty] | 6x19
|  | 1 |  |  | Área met. (mm²) | 35.6487
| C.dinâm. corpo | 9639.2333 | Newtons | = | 982.9319 | Kgf
| VÃO (m) | [8 empty] | Diam. | mm | Carga rup.(Kg) | Fator "F" | E - Kg/mm² | Nº clips | Espaç | torque N.m
| 5 | 7.5 | 10 | 12.5 | 15 | 17.5 | 20 | 22.5 | 25 | 1/8" | 3.2 | 0.62 | 0.395 | 10000
Deform. conform. do cabo (mm) | 37.5 | 56.25 | 75 | 93.75 | 112.5 | 131.25 | 150 | 168.75 | 187.5 | 3/16" | 4.8 | 1.4 | 0.395 | 10000 | 2 | 29 | 10
Deform. Elástica (mm) | 13.7863 | 20.6795 | 27.5727 | 34.4659 | 41.359 | 48.2522 | 55.1454 | 62.0386 | 68.9317 | 1/4" | 6.4 | 2.5 | 0.395 | 10000 | 2 | 38 | 20
Along. Cabo c/ carga aplic. (mm) | 51.2863 | 76.9295 | 102.5727 | 128.2159 | 153.859 | 179.5022 | 205.1454 | 230.7886 | 256.4317 | 3/8" | 9.5 | 5.9 | 0.395 | 10000 | 2 | 57 | 41
Comprim. Cabo carregado (mm) | 2525.6432 | 3788.4648 | 5051.2863 | 6314.1079 | 7576.9295 | 8839.7511 | 10102.5727 | 11365.3943 | 12628.2159 | 7/16" | 11.5 | 7.5 | 0.395 | 10000 | 2 | 67 | 75
Flecha (mm) | 358.9895 | 538.4842 | 717.9789 | 897.4737 | 1076.9684 | 1256.4631 | 1435.9578 | 1615.4526 | 1794.9473 | 1/2" | 13 | 9.7 | 0.395 | 10000 | 3 | 76 | 75
Carga no corpo (Q) | 634.6861 | 468.9041 | 386.013 | 336.2784 | 303.122 | 279.4389 | 261.6765 | 247.8614 | 236.8092 | 9/16" | 14.5 | 12.2 | 0.395 | 10000
Tensão cabo (Kg) | 2247.5982 | 1660.5184 | 1366.9785 | 1190.8546 | 1073.4386 | 989.57 | 926.6686 | 877.7453 | 838.6067 | 5/8" | 16 | 15.1 | 0.395 | 10000 | 3 | 95 | 120
Tensão adm. (Kg) | 2360 | 2360 | 2360 | 2360 | 2360 | 2360 | 2360 | 2360 | 2360 | 3/4" | 19 | 21.6 | 0.395 | 10000 | 4 | 114 | 180
Nº MÁX. DE PESSOAS | 1 | 1 | 1 | 1 | 2 | 2 | 2 | 2 | 2 | 7/8" | 22 | 29.2 | 0.395 | 10000 | 4 | 133 | 310
Altura mín. do piso (m) | 4.159 | 4.3385 | 4.518 | 4.6975 | 4.877 | 5.0565 | 5.236 | 5.4155 | 5.5949 | 1" | 26 | 37.9 | 0.395 | 10000 | 5 | 152 | 310
[10 empty] | 1.1/8' | 29 | 47.7 | 0.395 | 10000 | 6 | 172 | 310
| CLIPAGEM DO CABO | [8 empty] | 1.1/4" | 32 | 58.5 | 0.395 | 10000 | 7 | 191 | 150
| Nº mín. de clips | Espaçam. entre clips (mm) | Torque N.m
| 2 | 57 | 41
OBS.: CONFORME NORMA OSHA E ASSE (American Society of Safety Engineers)
Ângulo do cabo radianos | 0.14119 | 0.14119 | 0.14119 | 0.14119 | 0.14119 | 0.14119 | 0.14119 | 0.14119 | 0.14119
Ângulo do cabo graus | 8.0897 | 8.0897 | 8.0897 | 8.0897 | 8.0897 | 8.0897 | 8.0897 | 8.0897 | 8.0897